## Folha1
PARTE A
Distância entre Sensores
10 cm = 0,10 m
1ª medida |  | 2ª medida |  | 3ª medida |  | 4ª medida |  | 5ª medida |  | Média |  | Incerteza
0,0439 s |  | 0,0457 s |  | 0,0444 s |  | 0,0439 s |  | 0,0453 s |  | 0,0446 s |  | 0,0001 s
Velocidade
2,2422 m/s
PARTE B
[7 empty] | Ângulo |  |  | 1º Lançamento |  |  | 2º Lançamento | 3º Lançamento | Média
[5 empty] | h = 26,2 cm = 0,262 m |  | 30º |  |  | 76,7 cm |  |  | 75,3 cm | 76,5 cm | 76,17 cm = 0,7617 m
[7 empty] | 34º |  |  | 74,1 cm |  |  | 73,1 cm | 76,4 cm | 74,53 cm = 0,7453 m
[7 empty] | 38º |  |  | 77,1 cm |  |  | 76,5 cm | 75,9 cm | 76,50 cm = 0,7650 m
[7 empty] | 40º |  |  | 76 cm |  |  | 76,4 cm | 76,4 cm | 76,27 cm = 0,7627 m
[7 empty] | 43º |  |  | 75,4 cm |  |  | 75,1 cm | 75,3 cm | 75,27 cm = 0,7527 m
Ângulo Máximo Teórico(º) | [6 empty] | 30 | 0.7617
31.65
[7 empty] | 38 | 0.765
[7 empty] | 40 | 0.7627
[7 empty] | 43 | 0.7527
Tirou-se o 34 porque não se via no grafico o máximo (explicar cientificamente
PARTE C
|  |  | Massas |  | Incerteza Balança |  | Comprimento
| Pêndulo |  | 265 g |  | 5 g |  | 30 cm = 0,30 m
| Bola |  | 65 g |  |  |  | x
| 1º Lançamento |  | 2º Lançamento |  | 3º Lançamento |  | 4º Lançamento |  | 5º Lançamento |  | Média
| 16,5º |  | 17º |  | 17º |  | 16,5º |  | 17º |  | 16,8º / 0.293215 radianos
Altura (h)
0.012804